## gm-study-bom
Comment | Designator | Footprint | JLCPCB Part #（optional）
BZ1 PKLCS1212E4001-R1 | BZ1 | Buzzer_Murata_PKLCS1212E | C113159
10uF 0402CG150J500NT | C1,C2 | C_0402_1005Metric | C30274
1u C0402C104K4RECAUTO | C3,C4,C5,C6 | C_0402_1005Metric | C52923
100uF | C7 | CP_Elec_6.3x5.3 | C134749
0.1u C0402C103K4RECAUTO | C8,C9,C10,C11,C12,C13 | C_0402_1005Metric | C1525
100K 0402WGF1003TCE | R1,R2,R3,R4,R5,R6,R7,R8,R9,R10 | R_0402_1005Metric | C25741
200R 0402WGF2000TCE | R11,R12,R13,R14,R15,R16,R17,R18,R19,R20 | R_0402_1005Metric | C25087
200K 0402WGF2003TCE | R21,R22,R23,R24 | R_0402_1005Metric | C25764
33R 0402WGF330JTCE | R25,R26,R27,R28 | R_0402_1005Metric | C25105
160R 0402WGF1600TCE | R29 | R_0402_1005Metric | C270641
100R | R30 | R_0402_1005Metric | C25076
10K | R31,R32,R33 | R_0402_1005Metric | C25744
180R 4D03WGJ0181T5E | RA1,RA2,RA3,RA4,RA5,RA6,RA7,RA8,RA9,RA10,RA11,RA12 | R_Array_Concave_4x0603 0603_X4 | C12003
SGM6603-5.0 | U1 | SOT-23-6 | C79689
TXB0104 | U2,U3,U4 | S-PVQFN-N14-1EP_3.65x3.65_P0.5_EP2.05x2.05 | C400708
red TJ-S1005SW4TGLC2R-A5 | LED0,LED1,LED2,LED3,LED4,LED5,LED6,LED7,LED8,LED9 | LED_0402_FPGA | C273598
green TJ-S1005SW4TGLC7K-A5 | LED10 | LED_0402_FPGA | C273601
4.7uH | L1 | L_0603_1608Metric | C1034
7SEG SMD SLS0281FR1A1GD | HEX0,HEX1,HEX2,HEX3,HEX4,HEX5 | 7SEG SMD SLS0281FR1A1GD | C225994